## 表-04 单位工程招标控制价汇总表
表-04
单位工程招标控制价汇总表
工程名称：奉节县中医院新院区大门整改项目 |  |  | 第 1 页 共 1 页
序号 | 汇总内容 | 金额(元) |  | 其中：暂估价(元)
1 | 分部分项工程费 | 196190.71
1.1 | A装饰工程 | 196190.71
2 | 措施项目费 | 64368.06
2.1 | 其中：安全文明施工费 | 12879.82
3 | 其他项目费
4 | 规费 | 15890.53 |  | －
5 | 税金 | 27368.48 |  | －
投标报价合计=1+2+3+4+5 |  | 303,817.78
注：1.本表适用于单位工程招标控制价或投标报价的汇总，如无单位工程划分，单项工程也使用本表汇总。 2.分部分项工程、措施项目中暂估价中应填写材料、工程设备暂估价，其他项目中暂估价应填写专业工程暂估价。

## 表-09 分部分项工程项目清单计价表
表-09
分部分项工程项目清单计价表
工程名称：奉节县中医院新院区大门整改项目 | [5 empty] | 第 1 页 共 1 页
序号 | 项目编码 | 项目名称 | 项目特征 | 计量单位 | 工程量 |  | 金额（元）
[7 empty] | 综合单价 | 合价 | 其中:暂估价
| A | 装饰工程
1 | 011405001001 | 喷涂灰白色氟碳漆 | [项目特征] 1.构件名称:雨蓬、钢骨架、立柱等表面 2.基层清理:用100-200#砂纸打磨2次并清理干净 3.底漆品种、油漆遍数:喷涂或者刷涂氟碳底漆3次 4.面漆品种、油漆遍数:喷涂或者刷涂氟碳面漆2次 5.备注:灰白色氟碳漆 [工作内容] 1.基层清理 2.刷防护材料、油漆 | m2 | 2719.96 |  | 72.13 | 196190.71
本页小计 | [7 empty] | 196190.71
合 计 | [7 empty] | 196190.71

## 表-09 施工技术措施项目清单计价表
表-09
施工技术措施项目清单计价表
工程名称：奉节县中医院新院区大门整改项目 | [5 empty] | 第 1 页 共 1 页
序号 | 项目编码 | 项目名称 | 项目特征 | 计量单位 | 工程量 |  | 金额（元）
[7 empty] | 综合单价 | 合价 | 其中:暂估价
| 一 | 施工技术措施项目 | [5 empty] | 41132.61
1 | 011701002001 | 外脚手架 | [项目特征] 1.搭设方式:落地式 2.搭设高度:20米以内 3.脚手架材质:钢管脚手架 [工作内容] 1.场内、场外材料搬运 2.搭、拆脚手架、斜道、上料平台 3.安全网的铺设 4.拆除脚手架后材料的堆放 | m2 | 2143.44 |  | 19.19 | 41132.61
本页小计 | [7 empty] | 41132.61
合 计 | [7 empty] | 41132.61

## 表-09-1 分部分项工程项目清单综合单价分析表(一)
表-09-1
分部分项工程项目清单综合单价分析表(一)
工程名称：奉节县中医院新院区大门整改项目 |  |  |  |  | 第 1 页 共 2 页
项目编码 | 011405001001 | 项目名称 |  | 喷涂灰白色氟碳漆 | [5 empty] | 计量单位 |  | m2 |  | 综合单价 |  | 72.13
定额编号 | 定额项目名称 | 单位 | 数量 | 定额综合单价 | [9 empty] | 人材机价差 | 其他风险费 | 合价
|  |  |  | 定额人工费 |  | 定额 材料费 | 定额施工机具使用费 | 企业管理费 |  | 利润 |  | 一般风险 费用
|  |  |  | 1 |  | 2 | 3 | 4 | 5 | 6 | 7 | 8 | 9 | 10 | 11 | 12
[8 empty] | 费率 （%） | （1+3） ×(4) | 费率 （%） | （1+3） ×(6) | 费率 （%） | （1+3） ×(8) |  |  | 1+2+3+5+7+9+10+11
LE0147 换 | 金属面氟碳漆饰面 | 10m2 | 0.1 | 31.05 |  | 31.8 | 0 | 15.61 | 4.85 | 9.61 | 2.98 | 1.8 | 0.56 | 0.89 | 0 | 72.13
合 计 |  |  |  | 31.05 |  | 31.8 | 0 | - | 4.85 | - | 2.98 | - | 0.56 | 0.89 | 0 | 72.13
人工、材料及机械名称 | [5 empty] | 单位 | 数量 | 定额单价 |  | 市场单价 |  | 价差合计 |  | 市场合价 |  | 备注
1.人 工
油漆综合工 | [5 empty] | 2: 工日; 3: 0.2484; 4: 125; 6: 129; 8: 0.99; 10: 32.04
2.材 料
（1）计价材料
氟碳漆用光面腻子粉 | [5 empty] | 2: kg; 3: 0; 4: 1.79; 6: 1.79; 8: 0; 10: 0
丙烯酸聚氨酯底漆 | [5 empty] | 2: kg; 3: 0.2394; 4: 38.77; 6: 33.63; 8: -1.23; 10: 8.05
丙烯酸聚氨酯中间漆 | [5 empty] | 2: kg; 3: 0; 4: 35.63; 6: 27.47; 8: 0; 10: 0
注：1.此表适用于房屋建筑工程、仿古建筑工程、构筑物工程、市政工程、城市轨道交通的盾构工程及地下工程和轨道工程、爆破工程、机械土石方工程、房屋建筑修缮工程 分部分项工程或技术措施项目清单综合单价分析。 2.此表适用于定额人工费与定额施工机具使用费之和为计算基础并按一般计税方法计算的工程使用。 3.投标报价如不使用本市建设工程主管部门发布的依据,可不填定额项目、编号等。 4.招标文件提供了暂估单价的材料，按暂估的单价填入表内，并在备注栏中注明为“暂估价”。 5.材料应注明名称、规格、型号。
表-09-1
分部分项工程项目清单综合单价分析表(一)
工程名称：奉节县中医院新院区大门整改项目 |  |  |  |  | 第 2 页 共 2 页
金属氟碳漆面漆 | [5 empty] | 2: kg; 3: 0.1743; 4: 38.46; 6: 70.35; 8: 5.56; 10: 12.26
氟碳漆面漆稀释剂 | [5 empty] | 2: kg; 3: 0.0478; 4: 17.26; 6: 26.66; 8: 0.45; 10: 1.27
氟碳罩面清漆 | [5 empty] | 2: kg; 3: 0.0602; 4: 131.13; 6: 50.08; 8: -4.88; 10: 3.01
（2）其他材料费
其他材料费 | [5 empty] | 2: 元; 3: —; 4: —; 6: 1; 8: —; 10: 7.09
3.机 械
（1）机上人工
（2）燃油动力费

## 表-09-1 施工技术措施项目清单综合单价分析表(一)
表-09-1
施工技术措施项目清单综合单价分析表(一)
工程名称：奉节县中医院新院区大门整改项目 |  |  |  |  | 第 1 页 共 2 页
项目编码 | 011701002001 | 项目名称 |  | 外脚手架 | [5 empty] | 计量单位 |  | m2 |  | 综合单价 |  | 19.19
定额编号 | 定额项目名称 | 单位 | 数量 | 定额综合单价 | [9 empty] | 人材机价差 | 其他风险费 | 合价
|  |  |  | 定额人工费 |  | 定额 材料费 | 定额施工机具使用费 | 企业管理费 |  | 利润 |  | 一般风险 费用
|  |  |  | 1 |  | 2 | 3 | 4 | 5 | 6 | 7 | 8 | 9 | 10 | 11 | 12
[8 empty] | 费率 （%） | （1+3） ×(4) | 费率 （%） | （1+3） ×(6) | 费率 （%） | （1+3） ×(8) |  |  | 1+2+3+5+7+9+10+11
AP0018 C*0.6 | 双排脚手架 (高度 m以内) 20 装饰工程 材料*0.6 | 100m2 | 0.01 | 9.6 |  | 5.17 | 0.68 | 15.61 | 1.6 | 9.61 | 0.99 | 1.8 | 0.18 | 1.16 | 0 | 19.19
合 计 |  |  |  | 9.6 |  | 5.17 | 0.68 | - | 1.6 | - | 0.99 | - | 0.18 | 1.16 | 0 | 19.19
人工、材料及机械名称 | [5 empty] | 单位 | 数量 | 定额单价 |  | 市场单价 |  | 价差合计 |  | 市场合价 |  | 备注
1.人 工
架子综合工 | [5 empty] | 2: 工日; 3: 0.08; 4: 120; 6: 124; 8: 0.32; 10: 9.92
2.材 料
（1）计价材料
脚手架钢管 | [5 empty] | 2: kg; 3: 0.3737; 4: 3.09; 6: 5.05; 8: 0.73; 10: 1.89
扣件 | [5 empty] | 2: 套; 3: 0.1531; 4: 5; 6: 5; 8: 0; 10: 0.77
竹脚手板 | [5 empty] | 2: m2; 3: 0.0264; 4: 19.66; 6: 19.66; 8: 0; 10: 0.52
注：1.此表适用于房屋建筑工程、仿古建筑工程、构筑物工程、市政工程、城市轨道交通的盾构工程及地下工程和轨道工程、爆破工程、机械土石方工程、房屋建筑修缮工程 分部分项工程或技术措施项目清单综合单价分析。 2.此表适用于定额人工费与定额施工机具使用费之和为计算基础并按一般计税方法计算的工程使用。 3.投标报价如不使用本市建设工程主管部门发布的依据,可不填定额项目、编号等。 4.招标文件提供了暂估单价的材料，按暂估的单价填入表内，并在备注栏中注明为“暂估价”。 5.材料应注明名称、规格、型号。
表-09-1
施工技术措施项目清单综合单价分析表(一)
工程名称：奉节县中医院新院区大门整改项目 |  |  |  |  | 第 2 页 共 2 页
防锈漆 | [5 empty] | 2: kg; 3: 0.038; 4: 12.82; 6: 11.01; 8: -0.07; 10: 0.42
安全网 | [5 empty] | 2: m2; 3: 0.1925; 4: 8.97; 6: 8.97; 8: 0; 10: 1.73
（2）其他材料费
其他材料费 | [5 empty] | 2: 元; 3: —; 4: —; 6: 1; 8: —; 10: 0.52
3.机 械
（1）机上人工
机上人工 | [5 empty] | 2: 工日; 3: 0.0017; 4: 120; 6: 124; 8: 0.01; 10: 0.21
（2）燃油动力费
柴油 | [5 empty] | 2: kg; 3: 0.0532; 4: 5.64; 6: 8.76; 8: 0.17; 10: 0.47

## 表-11 其他项目清单计价汇总表
表-11
其他项目清单计价汇总表
工程名称：奉节县中医院新院区大门整改项目 |  |  |  | 第 1 页 共 1 页
序号 | 项目名称 | 计量单位 | 金额(元) |  | 备注
1 | 暂列金额 | 项 |  |  | 明细详见 表-11-1
2 | 暂估价 | 项
2.1 | 材料(工程设备)暂估价 | 项 | -- |  | 明细详见 表-11-2
2.2 | 专业工程暂估价 | 项 |  |  | 明细详见 表-11-3
3 | 计日工 | 项 |  |  | 明细详见 表-11-4
4 | 总承包服务费 | 项 |  |  | 明细详见 表-11-5
5 | 索赔与现场签证 | 项 |  |  | 明细详见 表-11-6
合 计 |  |  | 0
注：材料、设备暂估单价进入清单项目综合单价，此处不汇总。

## 表-11-3 专业工程暂估价及结算价表
表-11-3
专业工程暂估价及结算价表
工程名称：奉节县中医院新院区大门整改项目 | [5 empty] | 第 1 页 共 1 页
序号 | 专业工程名称 | 工程内容 | 暂估金额 （元） | 结算金额 (元) | 差额 ±(元) |  | 备注
1
合 计 |  |  | 0 |  |  |  | —
注： 此表由招标人填写，投标人应将上述专业工程暂估价计入投标总价中。结算时按合同约定结算金额填写。

## 表-12 规费、税金项目计价表
表-12
规费、税金项目计价表
工程名称：奉节县中医院新院区大门整改项目 |  |  |  | 第 1 页 共 1 页
序号 | 项目名称 | 计算基础 | 费率(%) |  | 金额（元）
1 | 规费 | 专业工程规费（人）+机械（爆破）土石方规费（人+机）*0.072/费率+人工土石方规费（人）*0.082/费率 | 15.13 |  | 15890.53
2 | 税金 | 2.1 + 2.2 + 2.3 |  |  | 27368.48
2.1 | 增值税 | 分部分项工程费+措施项目费+其他项目费+规费-甲供材料费 | 9 |  | 24880.44
2.2 | 附加税 | 增值税 | 10 |  | 2488.04
2.3 | 环境保护税 | 按实计算
合计 |  |  |  |  | 43259.01

## 人材机价差表
人材机价差表
工程名称：奉节县中医院新院区大门整改项目 | [7 empty] | 第 1 页 共 1 页
序号 | 编码 | 材料名称 | 规格 | 单位 | 数量 | 预算价(元) | 市场价(元) |  | 价差(元) | 价差合计(元) | 备注
1 | 000300090 | 架子综合工 |  | 工日 | 171.4323 | 120 | 124 |  | 4 | 685.73
2 | 000300140 | 油漆综合工 |  | 工日 | 675.6381 | 125 | 129 |  | 4 | 2702.55
3 | 130105000 | 丙烯酸聚氨酯底漆 |  | kg | 651.1584 | 38.77 | 33.63 |  | -5.14 | -3346.95
4 | 130105510 | 氟碳罩面清漆 |  | kg | 163.7416 | 131.13 | 50.08 |  | -81.05 | -13271.26
5 | 130500700 | 防锈漆 |  | kg | 81.5365 | 12.82 | 11.01 |  | -1.81 | -147.58
6 | 130900300 | 金属氟碳漆面漆 |  | kg | 474.089 | 38.46 | 70.35 |  | 31.89 | 15118.7
7 | 143518000 | 氟碳漆面漆稀释剂 |  | kg | 130.0141 | 17.26 | 26.66 |  | 9.4 | 1222.13
8 | 350300100 | 脚手架钢管 |  | kg | 800.9478 | 3.09 | 5.05 |  | 1.96 | 1569.86
9 | CY | 柴油 |  | kg | 113.9966 | 5.64 | 8.76 |  | 3.12 | 355.67
10 | JSRG | 机上人工 |  | 工日 | 3.5667 | 120 | 124 |  | 4 | 14.27
| 合 计 | [8 empty] | 4903.12

## 未计价材料表
未计价材料表
工程名称:奉节县中医院新院区大门整改项目 | [5 empty] | 第 1 页 共 1 页
序号 | 材料名称 | 数量 | 单位 | 市场价 | 市场价合价 |  | 备注
合 计